## Feuil1
| Indiquer les données en jaune. Les résultats sont indiqués en Bleu | [6 empty] | Indicate data in Yellow. Results are given in blue
|  | electron | muon | pion | proton | alpha
| m0 (MeV/c²) | 0.511 | 105.7 | 139.5 | 938.2 | 3727
Calculer l'énergie cinétique d'une particule en connaissant son momentum |  |  |  |  | Calculer l'énergie cinétique d'une particule en connaissant sa vitesse
[13 empty] | β²/(1-β²) | 0.096845
m0 ? (MeV/c²) | 3727 |  |  |  | m0 ? (MeV/c²) |  | 938 | [5 empty] | 2me | 1.022
[5 empty] | Valeur de Beta ? = v/c |  | 0.954 | [5 empty] | T'max | 0.098976 | MeV
Momentum en MeV/c ? | 3000 |  |  |  | Calcul de gamma |  | 3.3355
[5 empty] | Calcul du momentum |  | 2984.7641
K=racine(m0²c4+p²c²)-m0c²
Ke (MeV) | 1057.4048 |  |  |  | Ke (MeV) |  | 2190.6836
Calculer la vitesse d'une particule en connaissant son énergie cinétique |  |  |  |  | Calculer le momentum d'une particule en connaissant son énergie cinétique |  |  |  | β² : | [5 empty] | T’max en keV
[9 empty] | Energy T (MeV) | e- | µ | p | α |  | Energy T (keV) | e | µ | p | α
[9 empty] | 1 | 0.885 | 0.018 | 0.002 | 0.0005 |  | 1000 | 1000 | 19.4 | 2.2 | 0.54
m0 ? (MeV/c²) | 105.7 |  |  |  | m0 ? (MeV/c²) | 938 |  |  | 5 | 0.991 | 0.088 | 0.01 | 0.0026 |  | 5000 | 5000 | 98.9 | 10.9 | 2.74
[9 empty] | 10 | 0.997 | 0.165 | 0.02 | 0.005 |  | 10000 | 10000 | 202.5 | 21.9 | 5.49
[9 empty] | 30 | 0.9997 | 0.393 | 0.061 | 0.015 |  | 30000 | 30000 | 662 | 66.4 | 16.5
Ke (en MeV) | 5 |  |  |  | Ke (en MeV) | 1876
β=v/c= | 0.29714 |  |  |  | P (en MeV/c) | 2653.0646
β² | 0.088294
ϒ | 1.0473
[12 empty] | φcoll |  |  |  | z²=4 ↓
[12 empty] | Energy T (MeV) | e- | µ | p | α
[12 empty] | 1 | 1.1299 | 147612.8057 | 103305785.124 | 27434842249.6571
[12 empty] | 5 | 0.040363 | 1161.7823 | 841679.9933 | 204920552.3019
Energie cinétique maximale transférée à un électron masse m2 au repos lors du passage d'un électron incident de masse m1, on a m2=m1 et : | [11 empty] | 10 | 0.01003 | 147.7971 | 104251.3709 | 26542712.2007
[12 empty] | 30 | 0.0011114 | 5.8062 | 3718.2108 | 979491.8886
m2=m0c² | 0.511 | MeV
1+ϒ | 2.0473
ϒ² | 1.0968
Tmax | 0.024172 | MeV